## Hassi devis chagar
Devis estimatif de Réhabilitation et Construction du centre protection a Hassi Chegar et Dafor
I.centre de protection de Hassi Chegar
A. Batiment pricipal (réhabilitation)
N | Désignation | unité | Quantité | Prix unitaire | Prix total
1 | Révision des lames persienne des fenêtres métalliques en mettant des crochets Y/C la peinture | u | 9
2 | Traitement des fissures (ouverture et rebouchage par mortier de ciment) | ff | 1
3 | Démolition du dallage et réalisation d’un autre dallage de 10 cm d'epaisseur en béton armé dosé à 300kg/m3(largeur 1m) | m3 | 4.28
4 | Achat et montage des serrures de portes | U | 6
5 | Nous recommandons une installation encastré qui passe par les murs pour ne pas déranger le carreau sol (voir plan électricité)
5.1 | Gaine tube orange | u | 250
5.2 | Câble électrique 1.5 trois fil avec terre | u | 125
5.3 | Câble électrique 2.5 trois fil avec terre | u | 125
5.4 | Reglette | u | 6
5.5 | Hublot pour ampoule led | u | 1
5.6 | Interrupteur encastré SA blanc | u | 7
5.7 | Prise électrique 16A 2P+T | u | 14
5.8 | Coffret modulaire 2 rangées | u | 1
5.9 | DDR 40A - 30 mA | u | 1
5.10 | Modulaire 16A | u | 4
6 | Peinture
6.1 | Intérieur : Peinture à l’eau | m2 | 262
6.2 | Extérieur :Peinture à eau sur façade principale | m2 | 28.35
6.3 | Extérieur : enduit tyrolienne | m2 | 106
6.4 | Peinture à l’huile sur les ouvrages en acier fenêtres et grilles | ff | 1
6.5 | Sous plafond : Peinture à l’eau | m2 | 102
7 | Crée une porte de sortie de secours à l’intérieur de la salle de réunion en transformant la fenêtre sud en une porte | ff | 1
8 | Fourniture et pose d’extincteurs | u | 2
TOTAL BATIMENT |  |  |  |  | 0
B . | Toilette ( construction)
N | Désignation | unité | Quantité | Prix unitaire | Prix total
Ouvrages en béton
1 | Démolition des aciennes toilettes | ff | 1
1 | Excavation à ciel ouvert Excavation de terres à ciel ouvert, dans tout type de terrain, avec moyens manuels, jusqu'à atteindre la cote de profondeur indiquée dans le Projet.
1.1 | Excavation de la fosse ( Longueur 2,5m largeur 2 et hauteur 2m | m3 | 10
| Fouille en puits | m3 | 1.78
1.2 | Fouille en puits | m3 | 1.89
2 | FONDATIONS
2.1 | Béton de propreté fond des fouilles | m3 | 0.37
2.2 | Semelles isolées (60 x 60 x 15 cm) pour fosse | m3 | 0.32
2.3 | Semelles isolées (60 x 60 x 15 cm) pour toilette | m3 | 0.32
3 | Poteaux
3.1 | Poteaux fosse | m3 | 0.22
3.2 | Amorce Poteaux et poteaux toilette | m3 | 0.324
4 | CHAINAGES
4.1 | Chainages fosse | m3 | 0.27
| Chainages bas toilette | m3 | 0.3
4.2 | Chainages haut | m3 | 0.375
5 | PLANCHERS
5.2 | Planchers 16+4 poutrelles-hourdis (60x20x12) et dalle de compression | m2 | 6
5.3 | Plancher plein | m2 | 5
6 | TRAITEMENT DES SOLS
6.1 | Remblais à l'arrière des parois des fosses | m3 | 5
6.2 | Dallage devant porte ep 8 cm | m3 | 0.22
6.3 | Dallage toilette | m3 | 0.6
7 | OUVRAGES EN AGGLOS DE CIMENT
7.1 | Maçonnerie en blocs pleins fosse > 9 rangs | m2 | 16.2
7.3 | Maçonnerie en blocs creux > 10 rangs | m2 | 20
7.4 | Muret d'acrotère > 2 rang | m2 | 4
7.5 | Gargouille | u | 2
8 | MENUISERIES MÉTALLIQUES
8.1 | Portes P4 80 x 198 cm | u | 2
9 | REVÊTEMENTS
9.1 | Enduits tous murs extérieurs | m2 | 24
9.2 | Enduits tous murs intérieurs enterrés 3 rangs | m2 | 5.4
9.3 | Enduits tous murs intérieurs en élévation au dessus du carrelage | m2 | 6
9.4 | Enduits Plafond | m2 | 6
9.5 | Mise en œuvre d’une imperméabilisation monocouche de type ALPAL (ou équivalent), adhérée, constituée d'une écran de bitume modifié avec un élastomère SBS, LBM (SBS)-50/G-FP, avec une armature de feutre de polyester renforcé et stabilisé de 150 g/m², avec une autoprotection minérale de couleur gris totalement adhérée avec un chalumeau. | m2 | 10
9.6 | Carreaux sols | m2 | 10
9.7 | carreaux faience | m2 | 18.5
10 | PEINTURES INTÉRIEURES EXTERIEURES SUR MAÇONNERIE
10.1 | enduit tyrolienne | m2 | 24
10.2 | Tous murs au dessus du carrelage | m2 | 6
10.3 | Plafonds | m2 | 6
10.4 | Gargouilles | ff | 2
10.5 | Application de deux couches de peinture émail glycérophtalique de haute qualité Porte . | ff | 2
TOTAL TOILETTES |  |  |  |  | 0
C. | Clotures (réhabilitation )
N | Désignation | unité | Quantité | Prix unitaire | Prix total
1 | changement des grilles par des briques et rehausser de deux rangs.
1.1 | Maçonnerie en blocs creux | m2 | 62.4
1.2 | rehaussement des poteaux | m3 | 0.418
1.3 | chainages haut mur ( 15x15x 93 ml) | m3 | 2.09
1.4 | enduit ciment sur les deux rangs plus place grille | m2 | 128
1.5 | Enduit tyrolienne sur mur à 100% | m2 | 225
2 | MENUISERIE
2.1 | Grande porte de 4 x2m (portail véhicules Cadre : tube 80x40x3 avec tôle conteneur 12 mm). | u | 1
2.2 | petite porte de 1x 2 m (portail piéton Cadre f: tube 80x40x3 avec tôle conteneur 12 mm) | u | 1
2.3 | Barbelé de protection avec cornière sur le mur , fourniture et pose | ml | 93
2.4 | Nettoyage et replis du chantier | ff | 1
TOTAL CLOTURE |  |  |  |  | 0
TOTAL HASSI CHEGAR |  |  |  |  | 0